## 分部分项工程和单价措施项目清单与计价表
工 程 预 算 表
建设单位：广东省特种设备检测研究院江门检测院 |  |  | 施工单位：
工程名称：考试中心焊工考试场地布置 |  |  | 编制日期：
序号 | 项目名称 | 单位 | 数量 | 金 额(元)
|  |  |  | 材料单价 | 人工单价 | 材料及人工合价 | 其中
一 | 工位分隔
1 | 201不锈钢工位隔断 | ㎡ | 64.09 |  |  |  | 方通38*38*1.2mm，板厚为0.9mm
2 | 201不锈钢活动屏风 | ㎡ | 27.2
一项小计
二 | 工位电器安装
1 | 配电箱GW1～6 | 台 | 6
2 | 配电箱GW7、GW8、GW9、GW10 | 台 | 4
3 | 配电箱GW11、GW12 | 台 | 2
4 | 配电箱2AP改造 | 台 | 1
5 | 配电箱2AP1改造 | 台 | 1
6 | 20W LED光管、支架 | 套 | 12
7 | 电力电缆ZC-YJV3×50+2×25mm2 | 米 | 31
8 | 电力电缆ZC-YJV3×35+2×16mm2 | 米 | 45
9 | 电力电缆ZC-YJV3×16+2×10mm2 | 米 | 88
10 | 电缆头制作3×50+2×25mm2 | 个 | 2
11 | 电缆头制作3×35+2×16mm2 | 个 | 2
12 | 电缆头制作3×120+2×70mm2 | 个 | 2
13 | 电线ZC-BYJ2.5mm2 | 米 | 300
14 | 60×80×1.0镀锌线槽 | 米 | 35
15 | 配管JDG20 | 米 | 36
16 | 304不锈钢洗手盘 | 套 | 1
二项小计
三 | 风管安装
1 | φ500螺旋风管 | m | 29 |  |  |  | 镀锌0.8mm
2 | φ500风管弯头 | 个 | 3 |  |  |  | 镀锌0.8mm
3 | φ500风管450弯头 | 个 | 5 |  |  |  | 镀锌0.8mm
4 | φ200/主500马鞍口 | 个 | 12 |  |  |  | 镀锌0.8mm
5 | φ500风管法兰口 | 个 | 60 |  |  |  | 镀锌2.0mm
6 | φ560封口板 | 个 | 3 |  |  |  | 镀锌0.8mm
7 | φ200万向竹节管（含吸烟罩口） | 个 | 12 |  |  |  | 塑料
8 | T30-5C轴流式（1.1KW）风机安装 | 个 | 3
9 | 风机支架 | 套 | 3 |  |  |  | 碳钢
10 | 风管支架、吊码 | 项 | 1 |  |  |  | 碳钢
11 | 风管吊码 | 项 | 1
12 | 五金附材料 | 项 | 1
三项小计
A | 直接费
B | 税收
C | 总计